## Sheet1
附件2
序号 | 名称 | 尺寸（mm） | 单位 | 数量 | 参数 | 图片
1 | 预进水池 | 1000*850*800 | 台 | 1 | 1.面板采用优质不锈钢制作，≥1.2mm厚，星盆斗采用≥1.0mm优质不锈钢制作，其余采用≥1.0mm不锈钢制作（厚度±0.10mm） 2.立柱采用直径≥38mm不锈钢圆管≥1.2mm厚优质不锈钢制作（厚度±0.10mm） 3.配可调节子弹脚
2 | 长龙洗碗机 | 4100*850*1550 | 台 | 1 | 1.加热方式： 电加热；规格尺寸：≥4100*850*1550mm；电压：380v/50Hz；总功率：≤46.7KW。 2.模块组成：进口模块、预洗模块、主洗模块、双漂洗模块、出口模块。 3.洗涤量：≥1000碟（6寸碟为标准）/小时；耗水量：≤360L/H。 4.温度范围：主洗温度≥50℃可调；漂洗温度≥82℃可调。 5.整机使用SUS304#不锈钢板材制造，耐用防腐，达到食品接触材料。 6.传动电机采用变频技术，清洗速度可按使用情况灵活调节；核心热力系统设计通过加热水源实现强效高温、强力清洗、高温消毒等功能，确保漂洗温度维持80℃以上； 7.控制系统：采用电路三级保护，使用产品安全、故障低，另有应急急停开关以及防卡自停装置，和过载保护。 ★8.电器安全：电器安全：绝缘强度测试、以及漏电测试，通过（GB 4706.50-2008）测试合格，符合《商用电动洗碗机的特殊要求》；产品洗净性能强，洗碗机清洗出来的餐具:阴离子合成洗涤剂（以十二烷基苯碘酸钠计）；游离性余氯；大肠菌群；沙门氏菌检测合格，符合GB 14934-2016《食品安全国家标准 消毒餐（饮)具》要求；提供符合要求第三方检测机构出具带CMA或CNAS标识的检测报告复印件予以佐证。须提供由第三方“具有检验检测资质”的检测机构出具(至少具有CMA标识)的检验检测报告复印件佐证。 ▲9、所投产品洗碗机中央控制系统依据（包含但不限于）GB/T2423.1-2008、 GB/T2423.2-2008执行标准的检测报告，检测内容包含：低温试验至少低于等于-20℃，高温试验≥70℃，保持存储≥45小时后，样品结构无异常现象，且整机运行正常，所投产品电磁场曝露测量方法参照“GB/T 39640-2020”标准执行，在30cm测量距离、10Hz～400kHz频率范围条件下检测结果符合标准限值要求,传动电机依据（包含但不限于）GB/T 2423.17-2024、GB/T 6461-2002执行标准，通过≥120h中性盐雾测试，样品检验面未出现锈蚀，保护评≥10级。需提供由第三方“具有检验检测资质”的检测机构出具(至少具有CMA标识)的检验检测报告复印件佐证。 ▲10、所投产品热力系统依据（包含但不限于）GB/T2423.51-2020、GB/T6461-2002执行标准，进行防腐蚀试验，持续时间≥90小时，样品表面均未出现腐蚀变化，依据GB/T 6461-2002外观评级，评级≥9级；水泵依据（包含但不限于）GB/T 2423.17-2024、GB/T 6461-2002执行标准，通过≥120h中性盐雾测试，样品检验面未出现锈蚀，保护评≥10级，需提供由第三方“具有检验检测资质”的检测机构出具(至少具有CMA标识)的检验检测报告复印件佐证。
3 | 活动工作台 | 1000*850*800 | 台 | 1 | 1.面板采用优质不锈钢制作，≥1.2mm厚，其余采用≥1.0mm不锈钢制作（厚度±0.10mm） 2.立柱采用直径≥38mm不锈钢圆管≥1.2mm厚优质不锈钢制作 3.配直径15CM四个万向轮带刹车
4 | 软水机 | 525*325*615 | 台 | 1 | 1.软水量：800*1200L/H 2.电压：12V 3.接驳口：DN25
5 | 单头净水器 | 280*130*540 | 台 | 6 | 1.出水量≥1.8加仑/min 2.滤芯:PP棉滤芯+复合滤芯 3.工作压力：≥0.1Mpa 4.进出水管：DN20
6 | 风幕机 | 1200*180*210mm | 台 | 1 | 1.最高风速：≥11m/s 2.额定功率：160w
7 | 自动洗杯机 | 700*800*1450mm | 台 | 2 | 1.功率：≥9KW 2.电压：380V 3.水箱容量：25L 4.主洗温度：≥50℃ 5.漂洗温度：≥80℃ 带消毒功能 6：主洗水箱容量：25L