## 采购明细表
附件2
序号 | 名称 | 规格 | 单位 | 数量/面积 | 单价 | 金额 | 项目特征描述
地面改造
1 | 地面5cm砂浆层拆除 | 砂浆厚度5cm | 平米 | 195 |  |  | 1. 拆除部位 2. 抹灰层种类
2 | 地毯拆除 | / | 平米 | 195 |  |  | 1.拆除的基层地垫 2.拆除面层地毯
3 | 铺亮光面灰色通体大理石瓷砖 | 800mm*800mm 厚度≥12mm | 平米 | 195 |  |  | 1.800*800mm防滑地砖，同瓷砖色填缝剂擦缝 2.5厚聚合物水泥砂浆(胶粘剂)粘接层 3.45厚1:2.5干硬性水泥砂浆垫层 4、水泥浆界面剂 6.结构板面清理干净,找补平整(厚度详设计)
合计
地下室布草间墙面改造
4 | 铲除原涂料层 | / | 平米 | 32 |  |  | 1.铲除部位名称 2.铲除部位的截面尺寸
5 | 墙面凿毛 | / | 平米 | 32 |  |  | 1. 拆除部位 2. 抹灰层种类
6 | 贴墙砖 | 600mm*600mm 厚度≥10mm | 平米 | 32 |  |  | 1.墙砖600*600mm,同瓷砖色填缝剂擦缝 2.专用粘接剂 3.8mm厚M20水泥砂浆搓毛 4.素水泥浆 7.原有建筑墙体(原建筑抹灰已完成)
合计
垃圾房改造
7 | 地面铺600*600防滑地砖 | 600mm*600mm 厚度≥10mm | 平方 | 32.4 |  |  | 1.600*600防滑地砖，同瓷砖色填缝剂擦缝 2.5厚聚合物水泥砂浆(胶粘剂)粘接层 3.45厚1:2.5干硬性水泥砂浆垫层 4、水泥浆界面剂 6.结构板面清理干净,找补平整(厚度详设计)
8 | 墙面一般抹灰 | / | 平方 | 61.5 |  |  | 1.原建筑墙面修补平整,基层处理 2.5厚1:2.5水泥砂浆罩面磨光 3.6厚1:3水泥砂浆垫层找平 4.7厚1:3水泥砂浆打底扫毛 5.其他：满足设计及施工验收规范要求
9 | 墙面无机涂料 | / | 平方 | 61.5 |  |  | 1.喷无机涂料(一底漆、二面漆) 2.面层刮腻子两遍 3:原有建筑墙体
10 | 贴墙砖 | 600mm*600mm 厚度≥10mm | 平方 | 43 |  |  | 1.墙砖600*600,同瓷砖色填缝剂擦缝 2.10mm厚专用粘接剂 3.8mm厚M20水泥砂浆搓毛 4.12mm厚M20水泥砂浆找平 5.素水泥浆 7.原有建筑墙体
11 | 砖墙开门洞 | 1500mm*2100mm | 个 | 1 |  |  | 1.砌体名称 2.砌体材质：砖墙 3.拆除高度 ：1500*2100mm 4.拆除砌体的截面尺寸 5.砌体表面的附着物种类 6.加固处理
12 | 拆除铝单板及龙骨 | / | 平米 | 6.24 |  |  | 1.拆除的基层类型 ：铝单板幕墙 2.龙骨及饰面种类
13 | 恢复铝单板及龙骨安装 | / | 平米 | 3.12 |  |  | 1.龙骨材料种类、规格、中距 2.隔离层材料种类、规格 3.基层材料种类、规格 4.面层材料品种、规格、颜色 5.压条材料种类、规格
14 | 钢制防火门带闭门器 | 1500mm*2100mm*50mm | 樘 | 1 |  |  | 1.门代号及洞口尺寸 1500*2100 2.品种：钢制防火门 3.厚度50mm 4.耐火等级A0.5
15 | 配线 | BV-2.5mm² | 米 | 100 |  |  | 1.名称：绝缘电线 2.配线形式：管内 3.型号：BV 4.规格：2.5mm2 5.材质：铜芯 6.其他要求：满足相关标准图集、规范、设计及验收要求等
16 | 配线 | BV-4mm² | 米 | 100 |  |  | 1.名称：绝缘电线 2.配线形式：管内 3.型号：BV 4.规格：4mm2 5.材质：铜芯 6.其他要求：满足相关标准图集、规范、设计及验收要求等
17 | 配管 | JDG20 | 米 | 60 |  |  | 1.名称：配管 2.材质：JDG 3.规格：20 4.其他要求：满足相关标准图集、规范、设计及验收要求等
18 | T8荧光灯（带金属吊杆） | 1.2米 36W | 套 | 2 |  |  | 1.名称 荧光灯 2.型号 T8 3.规格 长1230mm 4.类型
19 | 双联(单控)暗开关 | 10A | 个 | 1 |  |  | 1.名称：双联(单控)暗开关 2.型号、规格：10A 3.安装形式：暗装，距地1.3m 4.包含接线（含烫锡）等工作内容 5.其他要求：满足相关标准图集、规范、设计及验收要求等
20 | 单相五孔暗插座 | 10A | 个 | 2 |  |  | 1.名称:单相五孔插座 2.型号、规格：10A 3.安装形式：暗装，距地0.5m 4.包含接线（含烫锡）等工作内容 5.其他要求：满足相关标准图集、规范、设计及验收要求等
21 | 空调插座 | 16A | 个 | 1 |  |  | 1.名称:空调插座 2.型号、规格： 3.安装形式：暗装，距地2.2m 4.包含接线（含烫锡）等工作内容 5.其他要求：满足相关标准图集、规范、设计及验收要求等
22 | 空调移机 | / | 台 | 1 |  |  | 1.名称:空调移机 2.型号、规格： 3.安装形式：暗装，距地2.2m 4.包含接线（含烫锡）等工作内容 5.其他要求：满足相关标准图集、规范、设计及验收要求等
23 | 不锈钢水龙头 | DN15 | 个 | 2 |  |  | 1.材质 2.型号、规格 3.安装方式
24 | 给水PP-R管 | DN25 | 米 | 30 |  |  | 1.安装部位：室内 2.介质：给水 3.材质、规格：PP-R管 DN25 4.连接形式：热熔 5.阻火圈设计要求：详设计 6.压力试验及吹、洗设计要求：详设计 7.其他要求：满足相关标准图集、规范、设计及验收要求等
合计
室内增加排水沟
25 | 花岗石地面拆除 | / | 平方 | 2.4 |  |  | 1.花岗石地面拆除
26 | 混凝土地面拆除 | 混凝土厚度100mm | 平方 | 15 |  |  | 1.混凝土地面拆除：深100mm
27 | 排水沟（含铁格栅盖板） | 净空250mm×400mm、壁厚240mm 盖板为铁格栅宽1000*300*40mm | 米 | 22 |  |  | 1.沟截面:净空250mm×400mm、壁厚240mm，M7.5水泥砂浆砌筑 2.沟壁抹灰20mm 1:3水泥砂浆 3.混凝土强度等级:C20商品混凝土 C20 4、盖板为铁格栅400mm
28 | 挖沟槽土方 | 0.5×0.5×22m | 立方 | 5.5 |  |  | 1.土壤类别：综合 2.基础类型：条形基础 挖土深度：1m以内 5.弃土运距：投标人自行考虑
合计
客房增配小冰箱插座
29 | 电力电缆 | YJV3*4 | 米 | 352 |  |  | 1.型号：铜芯电缆 YJV 2.规格：3*4mm2 3.敷设方式：电缆敷设 4.如无法暗敷电缆，可暗敷至行李柜后，再走线槽至点位。
30 | 木饰面开孔 | 75*75mm | 个 | 141 |  |  | 1.墙面开插座孔
31 | 冰箱插座 （灰色） | 10A | 个 | 141 |  |  | 1.名称:冰箱插座 2.型号、规格： 3.安装形式：暗装，距地0.3m 4.包含接线（含烫锡）等工作内容 5.其他要求：满足相关标准图集、规范、设计及验收要求等
合计
大厅通道地弹门改造
32 | 门扇钢矩管 | 100*50*1.0mm | 扇 | 2 |  |  | =DISPIMG("ID_FC812EF597794E7C9B905868CF564010",1)
33 | 10mm钢化玻璃 | 10mm | 平方 | 6.4
34 | 地弹簧 | HD-75/406 承重150kg | 台 | 2
35 | 不锈钢拉手 | H=1200mm | 付 | 2
36 | 304不锈钢包边（含灰色门套） | 1.2mm304不锈钢 | 平米 | 10.63
37 | 原铝合金门拆除 | 3m*2.4m | 扇 | 2
38 | 国产金点黑花岗石 | 0.25m×3m×2块 厚度18mm | 平米 | 1.5
39 | 门槛石专业石匠打拆 | 0.25m×3m×2块 | 平米 | 1.5
合计